## Blad1
Algemene meetstaat kathodische bescherming in combinatie met betonrenovatie. Meetcode posten betonrenovatie (http://test5.fereb.be/index.php?option=com_phocadownload&view=category&id=4:code-de-mesurage-fereb-meetcode&Itemid=72&lang=nl )
Métré général pour protection cathodique combinée avec une rénovation du béton. Code de mesurage vour rénovation du béton (http://test5.fereb.be/index.php?option=com_phocadownload&view=category&id=4:code-de-mesurage-fereb-meetcode&Itemid=72&lang=nl
|  | meetcode | eenheid | unité | code
Opmaken van een kwaliteitsplan |  | GP | 1 |  |  | Elaborer un plan de travail
| uitvoeren van in het ontwerp vooropgestelde testen tijdens de uitvoering van de KB-installatie | [5 empty] | réalisation des essais prevus de conception lors de l'exécution de l'installation protection cathodique
| opmaken van opvolgings- en controlerapoorten van de uitvoering | [5 empty] | établissement des rapports de suivi et de contrôle des l'exécution des travaux
| opmaken van een uitvoerings- en installatieprocedure | [5 empty] | élaboration des procédures d'installation et d'exécution
| controle van het ontwerp t.o.v. het uitvoeringsplan | [5 empty] | contrôle de la conception par rapport au plan d'exécution
Plaatsen van een proefopstelling |  | GP | 1 |  |  | Réalisation d'une installation d'essai
| uitvoering van een proefopstelling in een zone(s) te bepalen, oppervlakte tussen 1 en 20m² | [5 empty] | réalisation d'une installation dans une/des zone(s) (à définir), surface entre 1 et 20m2
| basis van de proefopstelling ontwerp | [5 empty] | projet de réalisation d'analyse de base
Opmaken van een AS-built plan |  | GP | 1 |  | PG | Réalisation d'un plan AS-built
| hierin staan alle gegevens, incl. hun locatie m.b.t. tot het systeem van kathodische bescherming | [5 empty] | toutes les informations y sont reprises , notamment la localisation incluant le système de protection cathodique
| type van electrodes, offeranodes, schakelkasten, … | [5 empty] | type d'électrodes, anodes sacrificielles, armoires du commande
In werking stellen KB installatie |  | GP | 1 |  | PG | Mettre en application les installations protection cathodique
| keuring door erkende keuringsinstelling of een gecertificeerde persoon, niveau 3 volgens EN12696 | [5 empty] | contrôle effectué par un centre de contrôle certifié ou une personne certifiée niveau 3 selon la norme EN12696
Onderhoud van het systeem gedurende een kalenderjaar conform EN12696 |  | VH | jaar | ans | PG | Entretien du système durant un an calendrier conformément à la norme EN12696
Systemen met opgelegde stroom (ICCP) | [5 empty] | Système avec courant imposé (ICCP)
Leveren en plaatsen van centrale sturingskast voor één circuit |  | VH | st | pièce | QP | Livraison et installation d'une boîte du commande.pour un cicuit
| in functie van het object, afstand… kan het noodzakelijk zijn één of meerdere centrale kasten te installeren | [5 empty] | en fonction de l'objet, la distance,… il peut être nécessaire d'installer une ou plusieurs boîtes centrales
Leveren en plaatsen van tussenstations |  | VH | st | pièce | QP | Livraison et installation de station intermédiaire
| opgelet, rekening houden met het maximale aantal anodes en referentie elektrodes die aangesloten kunnen worden | [5 empty] | attention, tenir compte de la quantité maximale d'anodes et électrodes de référence
| afhankelijk van type en design leverancier | [5 empty] | qui peuvent être raccordées selon le type et le "concept" du fournisseur
Plaatsen van Ti-Oxide inbooranodes |  | VH | st | pièce | QP | Pose de Ti-Oxide et anodes forées
| opgelet : opgave specifieke lengte en diameter i.f.v. ontwerp | [5 empty] | attention: indication de la longueur et du diamètre spécifique…
Plaatsen van Ti- net, incl. geleidende mortel |  | VH | m2 |  | QP | Pose de TI-treillis y compris mortier conductif
| opgave specifieke diameter en maaswijdte volgens ontwerp | [5 empty] | indication du diamètre spécifique et la taille du maillage selon la conception
| opgave laagdikte en type geleidende mortel | [5 empty] | indication de l'épaisseur de la couche et du type de mortier conductif
| specifiëren of het voorbereiden van de drager, alvorens de mortel te plaatsen, inbegrepen is in post | [5 empty] | spécifier si la préparation de la surface avant le placement du mortier est comprise dans le post
Plaatsen van Ti strips |  | VH | lm | mct | QP | Pose de bandes Ti
| opgave van specifieke sectie en lengte per strip | [5 empty] | indication des sections spécifiques aussi que la longueur par bande application
Plaatsen van geleidende coating |  | VH | m2 |  | QP | Pose d'un revêtement conductif
| opgave specifieke laagdikte en eigenschappen | [5 empty] | indication de l'épaisseur et des caractéristiques
Maken van connectie met het staal |  | VH | st | pièce | QP | Etablir la connexion avec l'acier
Controle van de continuïteit van de wapening |  | VH | st | pièce | QP | Contrôler la continuité de l'armature
Leveren en plaatsen van referentieelektrode(s) |  | VH | st | pièce | QP | Fourniture et pose des électrodes de référence
| opgave eigenschappen en locatie | [5 empty] | indication des caractéristiques et de la localisation
Leveren en plaatsen verbindingskabel tussen anode en sturingskast |  | VH | lm | mct | QP | Fourniture et pose des câbles de connexion entre les anodes et la boîte de commande
| opgave van type (bv Ti of Cu) | [5 empty] | indication du type (ex TI ou Cu)
leveren van verbindingskabel tussen referentieanode(s) en sturingskast |  | VH | lm | mct | QP | Fourniture et pose des câbles de connexion entre les anodes de référence et une boîte de commande?
Leveren en plaatsen van optische kabel tussenstations en centrale unit |  | VH | lm | mct | QP | Fourniture et installation de stations intermédiaires de câbles optiques et d'une unité centrale
te kiezen optie voor de de plaatsen van kabels | [5 empty] | option au choix pour le placement des câbles
| inslijpen van kabels en dichten met geschikt materiaal | VH | lm | mct | QP |  | des câbles et insertion/refermer avec le matériau adéquat
| plaatsen van kabel in kabelgoot, materiaal en sectie te definiëren | VH | lm | mct | QP |  | pose les câbles dans une gaîne, matériau et section à définir
Systemen met offeranodes | [5 empty] | Système d'anodes sacrificielles
Plaatsen van offeranodes in zones met betonherstelling |  | VH | st | pièce | QP | Placement d'anodes sacrificielles dans la zone avec réparation de béton
| opgelet : opgave actieve zinkgehalte | [5 empty] | attention: indication de la teneur en zinc actif
Plaatsen van inboor offeranodes |  | VH | st | pièce | QP | Placement des anodes sacrificielles forées
| opgelet : opgave actief zinkgehalte per stuk | [5 empty] | attention: indication de la teneur en zinc actif
Meerprijs |  | VH | lm | mct | QP | Prix complémentaire
| verbinden van inbooranodes zodat deze in serie staan met elkaar | [5 empty] | connexion des anodes forées de sorte que celles-ci soient en série les unes avec les autres
| opgave maximaal aantal anodes dat met elkaar kunnen verbonden worden | [5 empty] | indication du nombre maximal d'anodes qui peuvent être connectées les unes avec les autres.
| minimaal maken van 2 contactpunten met het staal van de in serie geschakelde anodes | [5 empty] | effectuer au minimum 2 points de contact avec l'acier des anodes connectée en série
| kabels plaatsen d.m.v. inslijpen en dichten met geschikt materiaal | [5 empty] | pose les câbles …. Et boucher/colmater avec le matériau adéquat
Plaatsen van gekleefde zink |  | VH | m2 |  | QP | Pose de zinc collé
|  | (beschermd betonoppervlak!) |  | (surface protégé)
| opgave dikte en hoeveelheid gekleefde zink per m2 betonoppervlak | [5 empty] | spécifier l'épaisseur et la quantité de zinc collé par M2 de surface de béton
| minimaal 2 contactpunten met het staal per strip gekleefde zink (minimaal 1 contactpunt per 10m²) | [5 empty] | au moins 2 points de contact avec l'acier par bande de zinc collé (au moins 1 point de contact par 10m2)
Controle van de continuïteit van de wapening |  | VH | st | pièce | QP | Contrôle de la continuité de l'armature
Leveren en plaatsen van referentie-elektrodes |  | VH | st | pièce | QP | Fourniture et pose des electrodes de référence
| opgave eigenschappen en locatie | [5 empty] | indication des caractéristique et positionnement
Leveren en plaatsen van monitoringsunit |  | VH | st | pièce | QP | Fourniture et pose d'une unité de monitoring
| opgelet, rekening houden met het maximale aantal anodes en referentieanodes die aangesloten kunnen worden | [5 empty] | prêter attention au nombre maximum d'anodes et d'anodes de référence qui peuvent être connectées
| afhankelijk van type en design leverancier | [5 empty] | en fonction du type et de la conception du fournisseur
| opgelet, enkel Cu kabels geschikt, gezien lagere elektrische weerstand t.o.v. Ti. | [5 empty] | Attention, seuls les câbles CU conviennent, étant donné la résistance électrique est inférieure par rapport au cable TI
| opgelet, afstand tussen anodes, referentie-elektrodes en monotoringskast beperken | [5 empty] | Attention: la distance entre les anodes, les electrodes de référence dans l'armoire monitoring est limitée
Leveren en plaatsen verbindingskabel tussen anode en monitoringunit |  | VH | lm | mct | QP | Fourniture et installation de câble de connexion entre les anodes et boîte monitoring??
| opgelet, enkel Cu kabels geschikt, gezien lagere elektrische weerstand t.o.v. Ti. | [5 empty] | Attention, seuls les câbles CU conviennent, étant donné la résistance électrique inférieure par rapport au TI
Leveren van verbindingskabel tussen referentieanode(s) en monitoringunit |  | VH | lm | mct | QP | Fourniture d'un câble de connexion entre l'anode de référence et boîte monitoring
| te kiezen optie voor de de plaatsen van kabels | [5 empty] | Option à choisir pour le placement des câbles
Inslijpen van kabels en dichten met geschikt materiaal |  | VH | lm | mct | QP | Insertion des câbles et boucher/refermer avec le matériau adéquat
Plaatsen van kabel in kabelgoot, materiaal en sectie te definiëren |  | VH | lm | mct | QP | Placer les câbles dans une gaine, matériau et section à définir